## sheet1
济宁医学院多媒体设备采购清单
序号 | 名称 | 参数 | 数量 | 单价（元） | 总价（元） | 质保期 | 备注
1 | 数字移 频功放 | 功能指标： DSP反馈消除智能扩声设备使用双核高速浮点DSP处理器，内置最新音频DSP智能反馈消除软件（提供中华人民共和国国家版权局出具的计算机软件著作权登记证书），可提高话筒传声增益15DB，降低环境噪音-20DB，回声处理时长达到256MS以上，能够实现6-8米远距离清晰拾音。 （1）采用实时智能DSP反馈消除、降噪处理技术，无需调试，即开即用； （2）采用先进的数字处理技术，无频率失真、无变音、无尾音、声音清晰、洪亮； (3)具有抗噪音干扰功能，能有效过滤掉教室内电风扇、空调等发出的噪声； ★（4）一路调试控制串口，该串口有串行口通信处理软件（提供中华人民共和国国家版权局出具的计算机软件著作权登记证书），可通过此串口调节参数以匹配环境变化，也可对程序进行升级改进； ★(5)智能免调试，前面板无任何旋钮, 避免老师误操作； （6）每路话筒输入、线路输入音量单独可调； 技术参数： ★(1)话筒输入：6路话筒输入，能提供3-6V幻像供电 ★（2）线路输入输出：3路 线路输入：≤775mv 1路 线路输出：≤775mv (3)噪声电压：I. 线路输出：≤0.2mV II. 功放输出：≤25mV (4)总谐波失真：< 0.2% (5)传声增益提升量：>15dB (6)降低环境噪音－20dB （7）频率响应：100Hz～12KHz (8)功率输出：定阻2*120W | 4
2 | 吊麦 | 频率范围：40-18000HZ 灵敏度：-35DB ★指向性：超窄指向，能有效屏蔽杂音 拾音角度：100 信噪比：≥70DB 阻抗：200Ω 工作电压：6V 含伸缩吊杆一根，伸缩范围70-120cm | 8
3 | 音箱 | 功率：≥30W 频响：50HZ-20kHz 灵敏度：89DB 输出阻抗：8 欧姆 全频音箱，带分频至少 2 个单元 主扬声器单元≥5.5 寸，高音扬声器单元≥1 寸 材质ABS,白色，配套壁挂支架 | 8
4 | 多媒体讲台 | 1、整体设计符合人机工程学 2、整体采用分体式结构，规格为长1200mm、宽700mm、高1000mm； 3、多媒体讲台整体采用1.0mm优质冷轧钢板，无接缝，边缘及拐角均采用圆弧设计，确保学生安全，耐冲击性强，防盗性能优越。 4、颜色选用哑光灰白色，LOGO板及下体前门采用木纹色，表面经脱脂磷化工艺处理后选用优质塑粉静电喷涂而成，耐腐蚀性强，有效保护学生视力，美观耐用。 5、显示器上方配置显示器保护盖，可容纳不同规格的显示器（17-22寸），结构独特新颖。 6、键盘采用翻转式结构，节省空间，操作简单方便；键盘为标准键盘 7、桌面右侧为隐藏式抽屉，可放置视频展台，空间560*540*200mm，承载重量大于12kg。 8、键盘盒下方为中控，可放置260x160mm内的中央控制器，整体结构紧凑，空间设计合理。 9、所有布线孔均采用绝缘品装置隔离电源线，安全可靠。 10、全部的加工件均采用模具成型，先进的工装夹具、配合全自动焊接工艺，保障尺寸精度及各部件一致性。 11、工艺：钣金件表面经过除油、除锈、磷化、酸洗、喷塑而成，坚固耐用，具有防腐蚀性强、防盗、防潮、耐磨等优点。 | 2
5 | 电动幕布 | 幕布材质：玻珠；对角线：120英寸；幕布比例：4:3；幕面其他性能：可选配红外遥控,卷动锁紧系统。 | 3
6 | 投影机支架 | SNP-ELW500吊装支架 | 3
7 | 黑板 | 基本尺寸：≥4000mm×1215mm。 书写板面：采用280℃高温烤漆板面，绿色、亚光，厚度≥0.32mm，漆膜硬度6H，粗糙度Ra1.6-3.2um，光泽度≤6﹪，没有明显眩光，板面表面附有一层透明保护膜，符合GB/T 28231-2011《书写板安全卫生要求》。 内芯材料：高强度、吸音、双A瓦楞纸板，采用国际适用工艺，书写无吱咔声，改善书写手感。 背板：采用优质防锈热镀锌钢板，厚度≥0.25mm，流水线一次成型，间隔80mm压有20mm凹槽加强筋,此技术为专利产品，确保均布承压不低于635N，凹槽造型美观、增加强度，更加耐用，镀锌含量Z12技术要求不低于国标GB2518-88。 板面与衬板粘贴：采用环保型双组份聚氨酯胶水1:1配置，使用自动化覆板流水线作业，喷胶、压固、切割下料一次成型，确保粘接牢固板面平整。 边框：采用高强度铝合金型材，电泳香槟色；规格20㎜×37㎜ 包角材料：采用抗老化高强度ABS工程塑料注塑成型。不小于R12mm的圆角，无尖角毛刺，符合JY0001-2003《教学仪器设备产品一般质量要求》。 安装：配装自制L形钢制安装件，规格52*20*32mm，隐形安装、没有外露。 | 2
8 | 多媒体中控 | 集成多媒体设备的功能，内置3*2RGB切换分配器，带400MHZ长线驱动器，支持台式电脑，多媒体中控， vga输入接口*3， vga输出*2，视频输入*4 ，视频输出*2，dvd同步音频输出， 红外学习，幕布升降停控制，音量增减静音控制，数字展台模拟展台选择，投影仪电源管理，面板集成以太网接口。 | 2
9 | 功放 |  | 2
10 | 音箱 |  | 4
11 | 全向MIC |  | 4
12 | 线材 | 设备连接的所有线材 | 3
13 | 施工 | 安装、调试 | 3
报价截止日期：2018年9月7日上午9:00，报价方式：电子邮件报价jnmczbb@126.com，或将报价材料递交至济宁医学院太白湖校区办公楼123室
供货期：
报价公司（盖章）：