## 济宁医学院测温
配置清单
序号 | 产品类别 | 参考品牌 | 参考型号 | 技术规格 | 单位 | 数量 | 单价(元) | 合价(元) | 备注及质保期 | 图片
1 | 通道测温明眸产品 | 海康威视 | DS-K1T671TM-3XF/TB | 【测温、人脸识别】 1、设备外观：采用7英寸触摸显示屏，200万像素双目摄像头，面部识别距离0.5m-1.5m； 2、设备容量：支持50000张人脸白名单，50000张卡，100000条记录存储； 3、体温检测：非接触式体温检测，温度检测距离在0.5m~1.5m之间，测温精度±0.5℃； 4、认证方式：支持人脸识别、刷卡、密码（超级密码）及组合认证方式，识别人员身份后获取该人员体温数据统一绑定； 5、通讯方式：有线网络； 6、设备接口： LAN*1；RS485*1；韦根*1；USB *2；门磁*1、开门按钮*1、报警输入*2；电锁*1、报警输出*1； 7、传感器类型：氧化钒(VOx)微测辐射热计（热成像测温）； 8、工作电压：DC 12V/2A，不自带电源； 9、使用环境：室内，无风环境； 10、安装方式：标配金属安装挂板，支持明装、86底盒安装； 11、外观尺寸：285*116.5*35mm 12、工作温度：0℃-50℃。 | 台 | 2
2 | 遮阳罩 | 海康威视 | DS-K1Z5607-Z | 1、人员通道人脸组件，室外使用需要加配该遮阳罩 2、尺寸：133.17mm*80mm*250.48mm | 台 | 2
3 |  | 海康威视 | DS-KAB607 | 1、607/671系列通道支架，不含遮阳罩 2、室外使用建议加配遮阳罩 3、通道支架与遮阳罩需分开下单 | 台 | 2 |  |  | 通道支架
4 | 立式测温明眸产品 | 海康威视 | DS-K5604A-DGYXY | 【测温、人证比对、人脸识别】 1、设备外观：采用10.1英寸触摸显示屏，200万像素双目摄像头，面部识别距离0.5m-1.5m； 2、设备容量：支持50000张人脸白名单，50000张卡，100000条记录存储； 3、体温检测：非接触式体温检测，温度检测距离在0.5m~1.5m之间，测温精度±0.5℃； 4、认证方式：自带身份阅读器，支持刷卡、人脸识别、刷卡+人脸、人证比对、自动模式（刷卡、人脸、人证自动切换），识别人员身份后获取该人员体温数据统一绑定，支持识别(ISC/云眸）访客二维码； 5、通讯方式：有线网络、WiFi； 6、设备接口： LAN*1；RS485*1；韦根*1；USB *1；门磁*1；开门按钮*1；报警输入*2；电锁*1；报警输出*1； 7、传感器类型：氧化钒(VOx)微测辐射热计(热成像测温)； 8、工作电压：AC 220V； 9、使用环境：室内，无风环境； 10、安装方式：落地安装； 11、外观尺寸：1404.6*182.4*250mm 12、工作温度：0℃-50℃。 | 台 | 1
5 | 生物信息采集仪 | 海康威视 | DS-K1F600U-D6E | 【测温、人证比对、人脸识别】 1、设备外观：采用10.1英寸触摸显示屏，200万像素双目摄像头，面部识别距离0.5m-1.5m； 2、设备容量：支持50000张人脸白名单，50000张卡，100000条记录存储； 3、体温检测：非接触式体温检测，温度检测距离在0.5m~1.5m之间，测温精度±0.5℃； 4、认证方式：自带身份阅读器，支持刷卡、人脸识别、刷卡+人脸、人证比对、自动模式（刷卡、人脸、人证自动切换），识别人员身份后获取该人员体温数据统一绑定，支持识别(ISC/云眸）访客二维码； 5、通讯方式：有线网络、WiFi； 6、设备接口： LAN*1；RS485*1；韦根*1；USB *1；门磁*1；开门按钮*1；报警输入*2；电锁*1；报警输出*1； 7、传感器类型：氧化钒(VOx)微测辐射热计(热成像测温)； 8、工作电压：AC 220V； 9、使用环境：室内，无风环境； 10、安装方式：落地安装； 11、外观尺寸：1404.6*182.4*250mm 12、工作温度：0℃-50℃。 | 台 | 1
6 | 测温设备联网 | 海康威视 | iSecure Center-GPTAS | 1、在测温管理中管理分组和测温设备，配置测温参数 2、实时监测界面中能实时监测通过测温设备的人员体温是否正常，支持查看抓拍图、热成像图、登记异常人员信息等功能 3、在告警中查看温度异常告警记录，并支持导出数据 4、在回看中查看对应测温记录，并支持导出数据 5、登记管理中能查看相关登记记录，并支持配置登记模板 6、数据统计中支持查看对应测温统计数据 7、数据报告中支持导出对应测温报告 | 套 | 1 |  |  | 含定制费
合计总价(元)：
报价截止日期：2021年06月18日中午12:00，报价方式：电子邮件报价jnmczbb@126.com，总报价不得超过采购预算价格。
报价公司（盖章）：
联系人及联系方式：