## Sheet1
任 城 校 区 会 议 室 建 设 设 备 需 求 清 单
序号 | 设备名称 | 产品参数 | 数量 | 单位
1 | 视频会议终端 | 要求与学校现有视频会议系统兼容，可以登录同时进行现有视频会议系统与其他校区进行视频会议。 | 1 | 套
视频参数
视频标准:H.264、MPEG4、YFZY
视频分辨率:1080P、720P、4CIF 、 2CIF 、 CIF 、 QCIF
视频帧率：1～30fps
视频码率：10Kbps～3Mbps
音频参数
音频标准：G.722.1、AMW-WB
音频码率：6Kbps～32Kbps
音频处理：回音消除、音频降噪、自动增益、静音检测
多画面
画面模式：支持1、2、4、6、9、12、16、25、36、49、64等多画面模式
辅流多画面：支持双流多显多画面功能
媒体参数
媒体内容：所有与会者的视频、音频、文字、本地录制和远程控制、白板、标注、本地虚拟打印文档等
媒体文件共享：支持播放wmv、mp4、rm、rmvb、mp3、wma、mpg等影音文件
媒体录制：asf、wmv、wma格式
本地监控：asf格式
唇音同步性：唇音同步同步误差小于0.1秒
网络特性
双千M网口
协议：TCP、UPD，HTTP等国际标准与技术，自主研发FMCP协议
传输端口：TCP1089端口、UDP1089端口
自动调节：支持丢包恢复机制、根据网络带宽自动调节视频码流、帧数率，具备断线自动重连功能
QoS：25%抗丢包率、Diffserv、IP Precedence
代理：SOCK5、SOCK4、HTTP
管理与维护
支持U盘升级, 日志记录置
安全特性
主席密码控制、加入会议密码鉴权、采用MD5加密技术
2 | 高清云台摄像机 | 1/2.7" Type Exmor CMOS，500万像素，12倍光学X12倍数字变焦 (f=3.9-46.1mm,F1.8-2.4)， 视角72.5°USB3.0支持\YFZY1920X1080P60/50/30/25 ；1280X720P60/50/30/25 ；960X540P30 ；640X360P30； 640X480P30 ；352X288P30 ；960X540P30 ；兼容USB2.0支持960X540P30；640X360P30；1280X720P10/15；720X576P50；720X480P60； 640X480P30 ；352X288P30 ； 最多匹配255个预置位/音频接入/超静音云台/支持H.264/H.265视频压缩/支持ONVIF/GB/T28181/RTSP/RTMP网络协议/支持低功耗/支持VISCA/PELCO-D/PELCO-P控制协议/支持RS232级联//水平-170°～+170°/垂直-30°～+90°/OSD菜单/支持RS-232C,视频同步输出接口：USB3.0/DVI/RJ45，支持红外遥控器/桌面安装/吸顶安装/壁挂安装，并提供标准三角架安装接口，1080P 12倍光学变焦 360度旋转 摄像追踪定位 | 3
3 | 全向麦克风阵列 | 规格参数： 1）USB：USB2.0以上； 2）音频接口：3.5mm 音频Audio IN/YFZY级联EXT IN x1；3.5mm 音频Audio OUT/级联EXT OUT x1； 3）NFC（近场无线通信）：支持Android 设备Ver 4.1、4.2、4.3、4.4、5.0 ； 4）BLUETOOTH：版本Ver.2.1+EDR；最大通信距离：10m（无障碍物）； | 6
5）最大功耗：2.5W；
6）尺寸：235 (W) x 46 (H) x 226 (D) mm；
7）工作环境：温度：0 ～ 40 ℃；
8）存储环境：温度：-20 ～ +50 ℃； 9）重量：0.8kg；
10）配件：USB 线缆（3m）、使用说明书（包括产品保修卡） ； 11）选配件：HST-M550级联线；
系统兼容：
1）操作系统：Windows 7（32bit/64bit）、Windows 8.1（32bit/64bit）、Windows 10（32bit/64bit） 2）操作系统：Mac OS X 10.8、Mac OS X 10.9、Mac OS X10.10、Mac OS X 10.11 音频参数：
1）拾音单元：单向x3，拾音半径3米；
2）扩音单元：全频x1，最大音量91dB ；
3）音频处理：适应型回声消除器、降噪、自动跟踪、自动增益控制、混响抑制 功能指标参数：
长按通话功能键2秒，可以与好视通系统互联互通，实现HST-M550硬件设备联动的申请/取消发言功能；360度拾音高保真音质 全方位降噪 高速无线会控 一键发言
4 | 全向麦克风阵列 | USB 2.4GHz 数字无线全向麦 | 6
主要功能:１）数字无线技术，支持多频点智能跳频，强抗干扰技术。
２）数字麦克风技术，宽频喇叭输出技术，语音增强技术。
３）USB模式下无需驱动程序，支持WINDOWS和Android\YFZY等操作系统。
４）USB接口、卡侬头接口适配器可选。
5）内置电池供电，智能省电模式，简易USB充电。
6）第二代智能回音消除技术。
7）内置回音消除，噪音消除，自动增益控制等算法。
全无线全向麦 360度拾音高保真音质
5 | 调音台 | 1.16路输入通道,其中8路话筒输入+4路立体声线路输入。 | 1 | 台
2.8路Mic输入，每路单独控制幻像供电。
3.1-8 通道3段均衡（中频段扫频）和高通滤波器。
4.1-6通道内置通道压缩器。
5.四编组，内置效果器，3 Aux, 60mm行程推子。
6.高精度三色精确电平柱，准确显示输出电平，监听电平。
7.配外置静噪电源。
8.上机架设计。
6 | 阵列式音箱 | 系统类型：6x4寸全频扬声器； | 2 | 只
率响应：130Hz-20KHz(-10 dB)；
灵敏度：97±2dB；
标称阻抗：6Ω；
额定功率：240W；
全频单元：6x4"（1"音圈）；
标称覆盖角（HxV）：90°x40°；
最大声压级（连续/峰值）：120dB/126dB<br>；
连接件：2×SPEAKON四芯音箱插座1+1-;
吊挂硬件：M8吊点×2；
尺寸(H×W×D)：657x130x135.5mm；
7 | 主扩功放机 | 额定功率1KHz, 0.5%THD+N，立体声8Ω 2×550W | 1 | 台
额定功率1KHz, 0.5%THD+N，立体声4Ω 2×780W
桥接单声道模式 8Ω 1560W
頻率响应（1W） 20Hz-20kHz，+1/-1dB
总谐波失真（THD) ≤0.1%
阻尼系数 ≥180:1
转换速率 25V/us
电压放大倍数（0.775V） 81
输入灵敏度（额定功率8ohms） 0.775V or 1.4V
输入阻抗（额定） 20k ohms（平衡）/10k ohms（非平衡）
分离度 ≥65dB
压缩比 20:1
电源 AC 220V 50-60Hz
机箱尺寸（单位mm） 483mm×88mm×339mm
净重 15.5kg
8 | 会议系统主机 | 本系统，功能全面，能依据使用者不同的要求,采用不同的操作模式，来管理会议讨论。可以与同声传译、有线/无线语言分配系统结合使用。 | 1 | 台
本系统可以连接电脑进行操作，也可脱离电脑独立工作。由主机面板选择系统控制模式：电脑控制模式和主机控制模式。本主控机功率为415W，单台主机可带60套代表/主席单元。单台主机加扩展的通信能力最多可达到240台。
电脑管理会议系统主控机简介
主控机与会议系统单体连接之数位控制及声音信号采用同一电缆传送（八芯）
可独立运作或是外接电脑结合软体同步联动操作，实现多种会务管理功能(会议模式或操作：指定发言、自由发言、申请发言及先进先出发言等)
单机可实现下列几个会议功能：开放式会议、限制发言、先进先出、倒计时时间设置
系统具有较好音质声音通道效果
安全保密性高，防窃听，防手机电磁干扰
具三种会务管理模式:
开放模式(Open )
先进先出(FIFO)
限制发言（LIMIT）
可选择同时发言之麦克风数1-9支(含)或全开放式发言。
外置视像中央处理器，可实现发言者定位跟踪之功能。
面板具有LCD液晶显示，122x32点阵显示会议模式。面板上具有功能键、旋钮供系统设定及调节之用。
具一组音频讯号输入端子，可外接CD播放机等音源输入设备
具一组MIC输入端子，可外接手握简报MIC及无线MIC等信号
具3组音频讯号输出端子，可外接录音或音响设备
频率响应:40HZ～16KHZ；总谐波失真:小于0.1%
内建1.5W监听喇叭，并具音量调节
消耗功耗:415W
采用220V－240V～ 50Hz-60Hz交流供电
符合国际会议设备及国际安规标准UL，CE认证
主机净重：11.8kg
外形尺寸：485mm（包括把手）×100mm（2U，包括机箱脚垫）×355mm
可水平放置于台面或安装于19英寸标准机柜中。
本系统可接自动跟踪视像系统及表决系统。
主机模式说明:
1）开放模式（FREE）：就是所有的参会代表都可以自由发言，主席优先按键对所有代表机起作用。操作员可以随时指定任何代表机开启或关闭任何代表机。
2）先进先出（FIFO）：就是设定大会的同时发言人数，当达到大会指定的发言人数后，以后要发言的人将自动关闭最先打开的话筒，以保持会场的发言人数的限制。（可以自由设定1-12支）
3）限制模式（LIMIT）：就是限制大会同时发言的人数，但是当话筒开启支数达到大会指定的发言人数后，以后要发言的人必须等到前一个人退出发言才可以发言。（可以自由设定1-12支）
主席模式可选：可以选择主席专有和主席普通模式。主席专有(C.only)：即是当主席麦克风按下优先键以后，所有的代表麦克风被关闭再也不能开启，除非主席麦克风关闭后代表麦克风才能开启。主席普通模式：主席麦克风按下优先键以后，所有的代表麦克风被关闭但还能自由开启。
9 | 会议主席机(带电子桌牌） | 桌牌选用TFT数字7寸真彩高亮屏，显示内容清晰、颜色鲜艳； | 1 | 台
频率响应： 80Hz~16kHz
灵敏度： -44dB±2dB
参考讲话距离： 15cm~60cm
咪杆长度： 390mm
外观尺寸： 243mmX145mmX65mm
净重： 1 kg
其它： 液晶显示，简、繁、英三种语言设置
内置高保真扬声器，并有音量调节(当麦克风开启时喇叭自动静音);
10 | 会议代表机(带电子桌牌） | 桌牌选用TFT数字7寸真彩高亮屏，显示内容清晰、颜色鲜艳； | 6 | 台
频率响应： 80Hz~16kHz
灵敏度： -44dB±2dB
参考讲话距离： 15cm~60cm
咪杆长度： 390mm
外观尺寸： 243mmX145mmX65mm
净重： 1 kg
其它： 液晶显示，简、繁、英三种语言设置
内置高保真扬声器，并有音量调节(当麦克风开启时喇叭自动静音);
11 | 声场处理器 | 规格技术参数： | 1 | 台
1、本产品具有10路话筒输入，接口类型为卡侬电子平衡输入，提高信号传输过程中抗干扰能力，有效延长信号传输距离。
2、1路到5路话筒分为A区,6路到10路分为B区，A、B两区信号自动混音。
3、10路话筒输入，每路话筒带有独立的音量调节，独立的48V供电，可根据连接不同型号的话筒，轻松调节每路话筒的增益，防止失真，保证音质；也可以根据实际工程需求，是否给予目标话筒供电，也可接无线会议系统。
4、本机具有2路线路输入莲花接口，前面板带独立的音量控制，操作方便，可以选择直通或者接入反馈功能。
5、2路线路输出莲花接口，根据工程不同需要，可以输出至录播系统、调音台等设备。
6、音乐立体声输入莲花接口，带有独立音量调节，不经过反馈抑制模块，从而保证音乐输出的高保真度。
7、2路主输出采用卡侬电子平衡接口，面板带有独立音量控制，控制输出音量简单方便。
8、前面板带有一键控制反馈抑制，一键粉红噪声校准功能。本机采用专业DSP反馈抑制模块，通过面板一个按键切换直通模式和反馈模式，在反馈模式下，按下校准开关，会产生2秒-6dB的粉红噪声测试信号，通过话筒拾取，DSP内部高速运算，自动适应当前声学环境，最大程度抑制话筒啸叫，改善音质，提高系统输出增益（6dB~12dB） 。
9、面板带有专业LCD频谱显示，20Hz~20KHz分为14段显示，有效直观监控输出电平防止输出信号失真；也可显示反馈（ACTIVE）状态或者直通（BYPASS）状态，自动混音（AUTO MIC）和校准（CALIBRARE）状态，使整机工作状态一目了然。
10、前面板集成线路输入和系统输出音量电位器调节，还有双通道输出LED信号指示灯，电源指示灯和峰值灯，方便现场调试。其中峰值灯主要检测话筒输入失真，防止话筒因信号过大影响音质。
12 | 数字音频处理器 | 输入输出： | 1 | 台
输入 2路平衡输入
输出 4路平衡输出
输入阻抗 10k欧姆
输出阻抗 47欧姆
最大输入电平 +20dBu
最大输出电平 +20dBu
DSP处理：
参数均衡器 每输入/输出通道6段参数均衡
延时器 每输入/输出通道1000毫秒
分频器 Butterworth,Bessel,Linkwitz-Riley，12, 18, 24, 36, 48dB/octave
处理延时 4.5ms
供电电源 50/60Hz，90-240伏交流电
消耗功率 <20W
净重 3.36公斤
13 | 电源时序器 | 时序控制器与电源控制器合并式设计。 | 2 | 台
独有状态拔码设置。
时序时间可从0.5S-3.5S自由设定。
机身面板具有输出状态指示灯，方便查看用电设备供电状态。
面板具有8路输出独立控制按键，可单独开启、关闭任意一路输出。
面板具有1个顺序开关（时序器用）或全开、全关（电源控制器用）按键。
8路大电流输出万用插座。
单路输出电流最大可达13A。
1路RS232通讯接口，方便中控或PC设备控制。
内部采用8路30A大电流继电器。
当时序器用时可无限级联，只占用一个R232接口，方便用户扩展。
当电源控制器用时可7台级联，只需占用一个RS232接口。
时序器与电源控制器可混合级联，只需占用一个RS232接口。
总容量 220V,45A;每路插座最大输出电流13A
控制路数 8路
14 | 无线手持话筒 | 射频载波范围：500 ~ 937.5MHZ | 2 | 台
工作距离: 理想条件下80M
导频: 32.768KHZ
最大频道数: 192（两边通道相同）/ 视不同频段
频响范围: 50HZ ~ 16KHz
动态范围: > 105db
系统失真/THD总谐波失真: < 0.5%
信噪比: > 102db（A）
射频灵敏度: < -95dbm for 30db S/N Ratio
镜像抑制: > 70db
输出接口: （XLR×3）/（ 1/4-inch connector×1）
音频输出水平: (XLR：+10dbV) / (1/4-inch connector：+8dbV)
输出阻抗: （XLR：200）/（1/4-inch connector：1KΩ）
显示方式: 液晶屏×2
工作温度范围: 0-50 ℃
尺寸: 44×410×160mm
重量: 1750g
增益调节范围: 0/3/6db
输入阻抗: 5KΩ
射频输出功率: 2mW/10mW/30mW
副波抑制: > 50db
导频: 32.768KHZ
显示方式: 液晶屏
电源要求: 5号AA电池×2节
电池寿命: > 8小时/ 以1300mAH计算
15 | 会议话筒 | 液晶显示、抗手机、电磁、高频干扰 | 6 | 支
显示屏显示功能
换能方式：电容式
频率响应：20Hz-20kHz
指向性：心型向性
输出阻抗（欧姆）：200Ω
灵敏度：-42dB±2 dB
最高输入音量：128dB 声压
讯噪比：65 dB
供电电压：直流3V/幻象48V（幻象指既传输电流，也传输声音）
咪管长度：400mm
16 | 机柜 | 材质：冷轧钢 | 1 | 个
工艺：脱脂喷绘
高度：不低于1米
立柱厚度不小于2.0mm
要求符合行业标准，可安装服务器、交换机、路由器、ups等设备。
17 | 操作台 | 要求与采购方沟通，做到与会场办公家具的色调一致，质量优等。 | 1 | 个
18 | 辅材 | 本项目为交钥匙工程，包含所有的线材及施工等费用，同时根据要求增加1到2个点的演讲位置，将VGA线、网线、音频线等布设好，并将过道的位置进行美化。 | 1 | 宗