## Sheet2
任 城 校 区 会 议 室 建 设 设 备 需 求 清 单
序号 | 设备名称 | 产品参数 | 数量 | 单位
1 | 高清云台摄像机 | 要求与学校现有视频会议系统兼容，可以登录同时进行现有视频会议系统与其他校区进行视频会议 1/2.8" Type Exmor CMOS，有效像素207万像素，最高支持500万像素，20倍光学X10倍数字变焦，视角55.4°视频格式支持1080P60/50/30/25/59.94/29.97；1080I60/50/59.94；720P60/50/30/25/59.94/29.97； 最多匹配255个预置位/音频接入/超静音云台/支持H.264/H.265视频压缩/支持ONVIF/GB/T28181/RTSP/RTMP网络协议/支持低功耗/支持VISCA/PELCO-D/PELCO-P控制协议/支持RS232级联//水平-170°～+170°/垂直-30°～+90°/OSD菜单/支持RS-232C/485,视频同步输出接口：3G-SDI/DVI/RJ45，支持射频遥控器/桌面安装/吸顶安装/壁挂安装，并提供标准三角架安装接口。 本次根据现场情况酌情采用配挂或吊顶方式安装，配高质量HDMI延长线、摄像机控制线、摄像机控制键盘及其他用到的相关辅材。 | 2 | 台
2 | 高清云台摄像机 | 要求与学校现有视频会议系统兼容，可以登录同时进行现有视频会议系统与其他校区进行视频会议 1/2.8" Type Exmor CMOS，有效像素207万像素，最高支持500万像素，12倍光学X12倍数字变焦，视角72.5°视频格式支持1080P60/50/30/25/59.94/29.97；1080I60/50/59.94；720P60/50/30/25/59.94/29.97； 最多匹配255个预置位/音频接入/超静音云台/支持H.264/H.265视频压缩/支持ONVIF/GB/T28181/RTSP/RTMP网络协议/支持低功耗/支持VISCA/PELCO-D/PELCO-P控制协议/支持RS232级联//水平-170°～+170°/垂直-30°～+90°/OSD菜单/支持RS-232C/485,视频同步输出接口：3G-SDI/DVI/RJ45，支持射频遥控器/桌面安装/吸顶安装/壁挂安装，并提供标准三角架安装接口。本次根据现场情况酌情采用配挂或吊顶方式安装，配高质量HDMI延长线、摄像机控制线、摄像机控制键盘及其他用到的相关辅材。 | 1 | 台
3 | 一体化视频会议终端 | 要求与学校现有视频会议系统兼容，可以登录同时进行现有视频会议系统与其他校区进行视频会议 支持1080P30fps摄像头，内置双麦克风，喇叭； 11.6寸高清触摸屏； Mini HDMI输出，1000M网口，USB 3.0接口，3.5mm音频输出; 内置电池，云台； 双屏WIFI&BT，带有声音采集和播放以、摄像头、显示屏，适合个人会议室和小型会议室 支持系统名称和logo定制修改 | 1 | 台
4 | 投影仪 |  | 1
5 | 幕布 |  | 1
6 | 触摸一体机 | 内置电脑、86寸以上，windows10操作系统，带可移动支架 | 1
7 | 无线话筒 | 连接在调音台上，鹅颈式 | 4
8 | 带功放调音台一体机 |  | 1
9 | 音箱 |  | 2
10 | 有线话筒 |  | 6
11 | 全向麦 | 连接到调音台上，达到拾音范围广、音质好、无啸加的良好会议效果 | 2 | 个
11 | 机柜 | 材质：冷轧钢 | 1 | 个
工艺：脱脂喷绘
高度：不低于1米
立柱厚度不小于2.0mm
要求符合行业标准，可安装服务器、交换机、路由器、ups等设备。
12 | 操作台 | 要求与采购方沟通，做到与会场办公家具的色调一致，质量优等。 | 1 | 个
13 | 辅材 | 本项目为交钥匙工程，包含所有的线材及施工等费用，同时根据要求增加1到2个点的演讲位置，将VGA线、网线、音频线等布设好，并将过道的位置进行美化。 | 1 | 宗