## 停车场管理系统
车辆识别系统清单
序号 | 设备类别 | 产品名称 | 数量 | 单位 | 单价 | 总价 | 备注
1 | 一体控制机控制机 | ★TCP/IP通讯方式， ★工艺高档汽车漆+钣金模具成型 ★机柜专用优质碳素板材 ★200万高清网络摄像模块 ★标配数字对讲功能 ★支持进出语音播报 ★集成控制机箱+补光灯+车牌识别控制模块+摄像机模组+LED显示屏 ★车牌识别准确率99.8%以上 ★硬件双核多处理器，内置LINUX操作系统及SQLite数据库 ★支持固定车脱机识别功能，脱机抓拍图片容量20万条 ★防护等级IP54 ★LED屏自定义显示内容（入口显示欢迎词+剩余车位，出口显示识别车牌+收费金额/剩余可用日期） | 2 | 台
2 | 变焦高清镜头 | CS固定焦距镜头6MM-百万高清 | 2 | 个
3 | 道闸-直杆（右向） | JSDZ0208 产品名称 智能道闸 工作电压 AC220V±10%; AC110V±10% 工作温度 -25℃~70℃ 储运温度 -30℃~75℃ 相对湿度 ≤95%，无凝露（常温下） 噪音要求 ≤65分贝 额定功率 150W 外壳防护等级 IPx4 机箱材质 机身主体采用厚度1.2mm的高强度碳刚板材，喷涂麒麟金色+乌金灰色； 机箱工艺 钣金模具成型； 高档喷粉工艺，喷涂厚度0.8mm~1.0mm； 产品外形尺寸 1050mm（H）×370 mm（L）×330mm（W） 包装尺寸 1120mm（H）× 440mm（L）×420mm（W） 静电等级 满足GB/T17626.2规定的 3级测试标准 介电强度 电源输入端与外壳之间的耐压>1.5kv 杆型杆长 直杆（不防撞、带胶条）≤4m； 曲杆（不防撞、带胶条）≤3.5m，主杆≤2m； 净拦截距离 直杆净拦截距离为3.7米，支持4m宽车道； 曲杆净拦截距离为3.2米，支持3.5m宽车道； 闸杆规格 方型杆（横切面尺寸）：80mm（L）×30mm（W） 闸杆开合速度 直杆0.8s~2.0s范围内可调； 曲杆1.5s~2.0s范围内可调； 闸杆中心高度 930mm 主机重量 45Kg 带包装重量 50Kg | 1 | 台
4 | 管理软件 | ★含管理中心、数据分析中心、车牌校正中心、中央缴费处、出入口管理（含收费）、自助缴费终端等； ★可支持云联网，支持微信、APP手机支付功能 ★可配套手持机及自助缴费机设备 ★支持金融支付接口等，可与银联等第三方系统对接 | 1 | 套
5 | 服务器 | 可选，按需要选数量；工作组级（中配）； | 1 | 台
6 | 交换机 | 可选，按需要选数量；非网管型导轨式工业以太网交换机，支持5个千兆RJ45电口，IP40等级防护，工作温度-25℃～70℃ | 1 | 台
合计