## 明细
序号 | 设备名称 | 品牌 | 型号 | 技术参数 | 数量 | 单位 | 单价 | 小计 | 质保期 | 供货期
1 | 半球网络摄像机 |  |  | 像素:400万 最高分辨率:2688*1520 传感器靶面:1/3.0" 光圈:F1.6 变焦方式:定焦 焦距:2.8mm 补光模式:红外补光，暖光补光，智能双光 补光距离:红外补光距离30m，暖光补光距离30m 宽动态:光学宽动态120dB 视频编码格式:超级265¦H.265¦H.264¦MJPEG 视频流:三码流 OSD数量:最大8行 隐私遮盖:支持 隐私遮盖区域数目:4个 区域增强:支持 区域增强区域数目:8个 最大实况流路数:35路 测光模式:中央权重、区域测光、点测光、人脸测光 音频编码格式:G.711A、G.711U、AAC Mic:1个 扬声器:1个 运动检测:支持 智能抓拍:机动车抓拍，非机动车抓拍，行人抓拍，人脸抓拍，定时抓拍¦隔时抓拍¦事件抓拍 周界布防:越界检测、区域入侵、进入区域、离开区域（机非人） 人脸检测:支持 人数统计:人流量统计，人员密度检测 兼容接入 :ONVIF¦API¦GB/T 28181，IMOS，GA/T1400 国标:支持 后端存储:双路iSCSI数据块直存 SD卡接口:Micro SD插槽*1,最大支持256GB 电源:DC12V±25%¦POE(IEEE802.3af) 最大功耗:功耗：≤6.0W 电源防护:防反接¦过压保护 电源接口:5.5mm圆孔接口 湿度:≤95%RH（相对湿度） 防水防尘:IP67 外壳材质:铸铝+塑胶 | 21 | 台
2 | 24口POE交换机 |  |  | 1.固化10/100/1000M以太网电口≥24，100/1000M SFP千兆光接口≥4个，10/100/1000M复用电口≥2个； 2.交换容量≥256Gbps，包转发率≥42Mpps； 3.要求所投产品支持POE和POE+远程供电，POE供电功率为370W； 4.为保证设备在受到外界机械碰撞时能够正常运行，要求所投交换机IK防护测试级别至少达到IK05，提供具有 CMA或CAL或 CNAS认证章的测试报告； 5.投标产品面板自带一键查看PoE供电状态功能的PoE按钮，轻按即可查看设备当前的通信状态和供电状态； 6.工作温度-5°-55°； 7.要求所投产品端口浪涌抗扰度≥8KV（即具备8KV的防雷能力）； 8.支持专门针对CPU的保护机制，能够针对发往CPU处理的各种报文进行流区分和优先级队列分级处理，保护交换机在各种环境下稳定工作； 9.符合国家低碳环保等政策要求，支持IEEE 802.3az标准的EEE节能技术； 10.支持生成树协议STP(IEEE 802.1d)，RSTP(IEEE 802.1w)和MSTP(IEEE 802.1s)，完全保证快速收敛，提高容错能力，保证网络的稳定运行和链路的负载均衡，合理使用网络通道，提供冗余链路利用率； 11.支持RLDP，可快速检测链路的通断和光纤链路的单向性，并支持端口下的环路检测功能； 12.支持SNMP、CLI(Telnet/Console)、Syslog、NTP、TFTP、Web； | 1 | 个
3 | 8口POE交换机 |  |  | 8个千兆电口+2个千兆上联光口，其中8个口支持PoE/PoE+供电，最大PoE功率120W，交换机容量20Gbps，包转发率14.88Mpps，非网管型交换机，桌面式，可上机架。 | 1 | 个
4 | 硬盘 |  |  | 容量:8TB 接口类型:SATA 尺寸:3.5英寸 硬盘类型:企业级 转速:7200RPM 缓存:不低于256MB | 4 | 个
5 | 系统集成 |  |  | 本项目要求为交钥匙工程，包含但不限于光纤跳线、终端盒、ODF、空开、插排、软管、等辅材，及设备的系统联调、人工费等。 | 21 | 点
6 | 合计总价：
备注：为确保项目实施，所采购的货物需无缝接入到采购方原监控平台。