## 微型消防站器材配置表
微型消防站器材配置表
序号 | 器 材 名 称 | 数量 | 参数 | 品牌 | 单价 | 合计
1 | 消防员灭火防护服（5件套） | 6套 | 1、材质：采用芳仑阻燃面料制作，无熔融滴落现象，抗湿性能4级，服装整体接缝断裂强力径向967.2N，纬向910.5N,3M反光带。2、性能：阻燃损毁长度≤46mm，续燃时间≤0S,阻燃时间≤10S，热防护性TPP值35cal/cm2。服装符合ZGZ-ZPJY-001:2009《消防员灭火防护服强制性逐批检验规则》 和GA10-2002《消防员灭火防护服》标准要求。
2 | 正压式消防空气呼吸器6.0/L | 2具 | 螺纹瓶口：M18*1.5；螺纹阀门：G5/8；工作压力：300Bar； 输出压力：0.6-0.9Mpa；使用年限：15年
3 | 防爆强光手电筒 | 6个 | 额定电压：3.7V，额定容量：4.4Ah，灯泡寿命：10W小时，防爆标志：:ExibllBT4 Gb,连续使用时间：8h（强光），16h（弱光）。
4 | 消防轻型安全绳 | 6根 | 承重量：460kg；耐温：204℃高温下无熔融无焦化；最小断裂拉力：>24700N
5 | 消防员呼救器 | 6个 | 工作电压：9V；报警（声音）：音频频率：3.5±0.3KHz；信号（LED）：预报警声强：≥95dB；报警时间（预报警）：强报警声强：≥104dB；报警时间（强报警）不间断报警时间：＞1H 不连续报警时间（间隔10分钟一次）：≥119H 待机时间：≥120H；外壳防护等级：IP67
6 | 35KG推车式干粉ABC灭火器 | 7具 | 有效喷射时间：≥30S；有效喷射距离：≥8M；内储氮气压力：1.5MPa（20oC时）；水压试验：2.7MPa
7 | 水枪 | 2个 | 接口公称直径：65mm；当量喷嘴直径：19mm；额定喷射压力：0.35MPa；射程：≥28m；
8 | 水带 | 2个 | PVC衫里消防消水带，规格型号：10-65mm-25m(工作压力：10kg,口径：65mm，长度：25m)
9 | 大消防斧 | 2柄 | 高碳钢锻造消防斧，大号90CM，红头。
10 | 消防腰斧 | 2柄 | 符合GA138-1996标准；材质：45#，刃口硬度HRC48-45；
11 | 消防破拆钳 | 2个 | 材质: 碳钢；长度：40CM左右
12 | 外线电话 | 1部 | 主叫号码显示；有绳电话；外观造型: 方形；放置方式: 座式
13 | 对讲机 | 6部 | 频道范围：400-520Hz,功率≥7W,电压7.4V，电池类型：聚合物锂电池；通话距离:市区1-5公里，城郊4-10公里。
14 | 消防器材柜 | 3个 | 高1.5米*宽1.3米*深0.4米，分上下4层，，右边单独竖格，存放消防铲，消防斧头，消防镐。
15 | 消防过滤式自救式呼吸器 | 6个 | 1、防护时间：≥60min；2、吸气阻力：<800pa；3、呼气阻力：<300pa；4、油雾透过系数：<5%
16 | 灭火毯1.5M*1.5M | 4个 | 1、具有阻燃性；2、耐高温：550-1100
17 | 防火沙 | 6袋 | 20公斤
18 | 铁锹 | 6个 | 国标，长1米
19 | 微型消防站指示牌 | 1个 | 长20厘米宽50厘米
20 | 消防黄沙桶 | 6个 | 消防黄沙桶；消防桶高度 22CM 宽度27.5 半圆直径 17