## Sheet1
序号 | 产品名称 | 品牌 | 型号 | 产品参数 | 数量 | 单位 | 单价 | 总价 | 质保期 | 供货期
1 | 半球摄像机 |  |  | 传感器类型 1/3" Progressive Scan CMOS 最低照度彩色：0.005 Lux 宽动态 120 dB 日夜切换模式 ICR红外滤片式 调节角度 水平：0°~360°，垂直：0°~75°，旋转：0°~360° 补光灯类型 智能补光，可切换白光灯、红外灯 防补光过曝 支持 波长范围 850 nm 补光距离 红外光最远可达30 m，白光最远可达20 m 视频最大分辨率 2560 × 1440 主码流帧率分辨率 50 Hz：25 fps（2560 × 1440 , 1920 × 1080，1280 × 720） 子码流帧率分辨率 50 Hz: 25 fps (1280 × 720, 640 × 480, 640 × 360) 视频压缩标准 主码流：H.265/H.264，支持超级智能编码 子码流：H.265/H.264/MJPEG H.264编码类型 BaseLine Profile/Main Profile/High Profile H.265编码类型 Main Profile Smart264编码 主码流支持 Smart265编码 主码流支持 码率控制 定码率，变码率 音频 音频压缩标准 G.711ulaw/G.711alaw/G.722.1/G.726/MP2L2/PCM/AAC-LC 音频压缩码率 64 Kbps（G.711ulaw/G.711alaw）/16 Kbps（G.722.1）/16 Kbps（G.726）/32~160 Kbps（MP2L2）/16~64 Kbps（AAC-LC） 音频采样率 8 kHz/16 kHz 网络协议 TCP/IP，ICMP，HTTP，DHCP，DNS，RTP，RTSP，RTCP，NTP，IGMP，QoS，UDP，Bonjour，IPv6，IPv4 同时预览路数 最多6路 接口协议 ONVIF，ISAPI，SDK，GB28181（2016） 用户管理 最多32个用户，可分3级用户权限管理：管理员，操作员，普通用户 饱和度，亮度，对比度，锐度，AGC，白平衡通过客户端或者浏览器可调 图像增强 背光补偿，强光抑制，3D数字降噪 快门 1 s~ 1/100,000 s 接口网络 1个RJ45 10 M/100 M自适应以太网口 音频 1个内置麦克风 移动侦测（支持人形,车形，动物检测），异常 联动方式 上传中心,邮件,抓图 Smart事件 区域入侵侦测，越界侦测（支持人形,车形，动物检测） 产品尺寸 Ø127.3 × 96.8 mm 包装尺寸 150 × 150 × 141 mm 启动及工作温湿度 -30 °C~60 °C，湿度小于95%（无凝结） 电流及功耗 DC：12 V，0.5A，最大功耗：6.0 W PoE：IEEE 802.3af CLASS 3，最大功耗：7.0 W 供电方式 DC：12 V ± 25%，支持防反接保护 PoE：IEEE 802.3af，CLASS 3 电源接口类型 Ø5.5 mm圆口 | 6 | 套
2 | 8口POE交换机 |  |  | 65W大功率供电，260米超距传输，安防组网无压力 兼容IEEE 802.3af/at PoE供电标准，布线简单快捷,供电稳定安全，千兆转发，数据传输更高速 MSG08CP支持MDI/MDIX端口自动翻转、MAC地址自动学习和更新、全/半双工自协商，并支持10/100/1000M 速率自适应，即插即用，无需单独配置，省时省心，使用便捷。 MSG08CP采用金属机身设计，坚固耐用，富有质感，并能实现高效散热，有效防止信号干扰，确保设备稳定 运行，提供高速、稳定的网络运行。 | 1 | 台
3 | 8盘位32路录像机 |  |  | 视频接入路数 32路 网络输入带宽 320Mbps;256Mbps;160Mbps 网络输出带宽 160Mbps 录像分辨率 8MP/7MP/6MP/5MP/4MP/3MP/1080p/UXGA/720p/VGA/4CIF/DCIF/2CIF/CIF/QCIF 视频参数 视频输出 1路HDMI，1路VGA HDMI输出 4K（3840*2160）/30Hz, 2K（2560*1440）/60Hz， 1920*1080/60Hz，1600*1200/60Hz，1280*1024/60Hz，1280*720/60Hz VGA输出 1080P（1920×1080）/60Hz 视频解码格式 H.265,Smart265,H.264,Smart264 解码能力 12×1080P（开启解码增强后为16×1080P） 本地同步回放 16路 音频参数 音频解码格式 G.711ulaw,G.711alaw,G.722,G.726,AAC,MP2L2,PCM 音频输出 1路，RCA接口 语音对讲输入 1路，RCA接口 硬盘管理 盘位 8个SATA口 单盘容量 10TB 录像管理 录像/抓图模式 定时录像、事件录像、移动侦测录像、报警录像、动测或报警录像、动测且报警录像 回放模式 即时回放、常规回放、事件回放、标签回放、智能回放、外部文件回放、日志回放 备份模式 常规备份、事件备份、录像剪辑备份 网络管理 网络协议 UPnP（即插即用）、NTP（网络校时）、SADP（自动搜索IP 地址）、 PPPoE（拨号上网）、DHCP（自动获取IP 地址） 网络接口 2个，RJ45 10M/100M/1000M自适应以太网口 串行接口 1路，RS-485全双工串行接口 1路，标准RS-232串行接口 USB接口 2个USB2.0（前置），1个USB3.0（后置） 报警输入 16路，开关量（0~5V高低电平）报警输出 4路，继电器 电源规格 AC 220-240V,150W 功耗（不含硬盘） ≤15W 工作温度 -10℃ ～55℃ 工作湿度 10％RH～90％RH（无凝露） 机箱 2U机箱 机箱尺寸 441mm（宽）×456mm（深）×91mm（高） 重量（不含硬盘） ≤7.1kg | 1 | 台
4 | 8T硬盘 |  |  | 企业级存储硬盘，8T容量；转速：7200rpm，缓存容量：64M，接口标准：SATA3.0，3.5寸；接口传输速率：6Gb/秒；功率：11W/9W（5V） | 6 | 块
5 | 网线 |  |  | CAT.5E超五类网线支持千兆网络（1000Mbps）， 最大传输距离100米，线芯为24AWG（直径0.51mm左右）‌。‌‌ | 400 | 米
6 | 系统集成 |  |  | 交钥匙工程，含安装、调试、对接、人工费、辅材辅料等。 | 1 | 项
7 | 合计
公司名称（盖章）：
联系人及联系方式：
报价时间：