## Sheet1
零星科研设备采购(D包）
序号 | 品名 | 参考品牌 | 技术参数 | 数量 | 单位 | 单价 | 合计 | 质保期 | 控制价￥
1 | 氧气含量报警表 | YA-D200 | 量程：0-30%VOL 精度：＜±3%（F.S） 最小读数： 0.1%VOL 响应时间：≤30秒 传感器寿命：大于三年 电源：24V 电源供电 检测方式：扩散式 工作方式：长期连续工作 防护等级：IP65 探测器输入：三线制(≥3×1.0mm²国标线) 输出信号： 4-20mA 电流信号，对应 0-满量程 故障报警： 系统可显示探测器连线短路、断路故障；传感器故障；系统供电故障等 | 16 | 台 |  |  |  | 1250元/台
2 | 冷藏展示冰吧 | 海尔 等 | 侧开门，容积220L——300L，定频压缩机，单温柜 | 1 | 台 |  |  |  | 2500元/台
3 | 合计 | [7 empty] | 22500元
供货期:
公司名称（盖章）: