## Sheet1
零星科研设备采购(C包）
序号 | 品名 | 参考品牌 | 技术参数 | 数量 | 单位 | 单价 | 合计 | 质保期 | 控制价￥
1 | 旋转蒸发仪 | YRE-2000A | 主机：触电式按键，快速自动升降，0-150毫米 冷却器：立式。耐高温优质玻璃精制双回流一体化标准口冷凝管套接标准磨口收集 转速：电子无极调速 20-200转/分，功率40w 加热糟：特氟隆复合锅 全封闭加热器 功率1.4KW 温度范围：温度自动控制 数字显示水温 室温-90℃ 加料器：阀门式加料管套接四氟乙烯管 总功率：1.5KW 电压 220/50Hz 密封器：氟橡胶真空密封垫圈 配件：台式循环水真空泵SHZ-D(III) | 1 | 台 |  |  |  | 4450 | 日照使用
2 | 气泵 | 德国Vacuubrand MZ2C NT无油防腐真空泵 | 1.NRTL标准； 2.CE标识 3.外形尺寸243*243*198mm； 4。极限真空（绝压）7mbr/5torr 5 额定电机功率0.18KW 6 环境温度范围（操作）10-40℃ 7.进气口接口（IN）DN10mm软管喷嘴接头，出气口接口（EX）DN10mm软管喷嘴接头 8.最大出气口压力（绝压）：1.1bar 9. 噪音水平在50Hz,典型值 45dBA | 1 | 台 |  |  |  | 13900 | 日照使用
3 | 双层立式智能振荡培养摇床 | 三和仪器 BS-1E | 1.温度范围5-60℃； 2.发酵容积10L,上下两层，每层10个夹具（500ml×20瓶），双层全温振荡 3.外形尺寸：610*600*1660mm； 4。振荡速度300r/min ;振幅20mm（回旋） 5.电源220V/50HZ，压缩机功率130W，加热功率300W 6.温控精度±0.5℃ 7.液晶仪表控制（无刷变频） | 1 | 台 |  |  |  | 8200 | 日照使用
4 | -86℃超低温冰箱 | DW-86L388J | 外部尺寸：812×893×1980mm。有效容积388L | 1 | 台 |  |  |  | 46000
5 | 合计 | [7 empty] | 72550
供货期：
公司名称(盖章）：