## 附件1设备清单
设备清单
序号 | 名称 | 品牌 | 型号 | 技 术 参 数 | 数量 | 单位 | 单价（元） | 合价（元） | 备注
1 | 室内红外半球摄像机 | 海康威视 | DS-2CD3346FDWD-IS | 产品类型 网络摄像机 产品功能 远程监控，移动侦测. 产品外形 枪击 成像色彩 彩色 硬件性能 成像器件 1/3英寸 Progressive Scan CMOS 有效像素 400万 镜头参数 4mm 2.8MM 最低照度 0.07 Lux@（F1.2，AGC ON）,0 Lux with IR 动态侦测 数字宽动态 其它参数 日夜转换模式：ICR红外虑片式 数字降噪 3D数字降噪 | 11 | 个
2 | 硬盘录像机 | 海康威视 | DS-7916N-K4 | 视频分辨率 4K（3840×2160）/30Hz，1920×1080/60Hz，1600×1200/60Hz，1280×1024/60Hz，1280×720/60Hz，1024×768/60Hz 录像方式 录像/抓图模式 手动录像、定时录像、事件录像、移动侦测录像、报警录像、动测或报警录像、动测且报警录像 录像回放 回放模式 即时回放、常规回放、事件回放、标签回放、智能回放、日志回放、外部文件回放 备份方式 备份模式 常规备份、事件备份、录像剪辑备份 I/O接口 视频输入 16路 视频输出 1路 音频输入 16路 音频输出 1个，RCA接口（线性电平，阻抗：1kΩ） 报警输入 16路 报警输出 4路 其它接口 4个SATA接口，最大容量每个接口支持容量最大6TB的硬盘，外部接口语音对讲输入1个，RCA接口（电平：2.0Vp-p，阻抗：1kΩ），网络接口2个，RJ45 10M/100M/1000M自适应以太网口，串行接口1个，标准RS-485串行接口，半双工1个，标准RS-232串行接口，USB接口 3个（2个USB 2.0 | 1 | 台
3 | 硬盘 | 海康威视 | 4T | 硬盘容量：4000GB 接口类型：SATA | 4 | 块
4 | 显示器 | 冠捷 | 21.5寸 | 21.5寸LED显示器 | 1 | 台
5 | 交换机 | Tp-link | SG1024DT | 交换机类：快速以太网交换机 应用层级：二层 接口介质：10Base-T:3类或3类以上UTP、100Base-TX:5类UTP 传输速率：100Mbps/1000Mbps 端口数量：24, 背板带宽：4.8Gbps VLAN支持：不支持 网管功能：无 包转发率：10Mbps:14880pps;100Mbps:148800pps MAC地址：8K 网络标准：IEEE 802.3、IEEE 802.3u、IEEE 802.3x 端口结构：非模块化 交换方式：存储-转发 | 1 | 台
6 | 电源适配器 | 海康威视 | DS-2FA1220-DW-CH | 标准12v 2A防水适配器 | 11 | 个
7 | 网线 | 昌宝 | CAT5 | 超5类室内非屏蔽双绞线 | 600 | 米
8 | 电源线 | 永诚 | RVV2*1.0 | 国标黑色护套线 | 400 | 米
9 | 施工及线材 | 国标 | 国标 | 水晶头、电源接头、插排等 | 1 | 宗
小计