## 附件1设备清单
设备清单
序号 | 名称 | 品牌 | 型号 | 技 术 参 数 | 数量 | 单位 | 单价（元） | 合价（元） | 备注
1 | 室内红外半球摄像机 | 海康威视 | DS-2CD3346WD-I POE 4m | 产品类型 网络摄像机 产品外形 半球 成像色彩 彩色 硬件性能 成像器件 1/3英寸 Progressive Scan CMOS 有效像素 400万 镜头参数 4mm 2.8MM 最低照度 0.07 Lux@（F1.2，AGC ON）,0 Lux with IR 动态侦测 数字宽动态 其它参数 日夜转换模式：ICR红外虑片式 数字降噪 3D数字降噪 | 23 | 个
2 | 交换机 | Tp-link | SG1024DT | 交换机类：快速以太网交换机 应用层级：二层 接口介质：10Base-T:3类或3类以上UTP、100Base-TX:5类UTP 传输速率：100Mbps/1000Mbps 端口数量：24, 背板带宽：4.8Gbps VLAN支持：不支持 网管功能：无 包转发率：10Mbps:14880pps;100Mbps:148800pps MAC地址：8K 网络标准：IEEE 802.3、IEEE 802.3u、IEEE 802.3x 端口结构：非模块化 交换方式：存储-转发 | 1 | 台
3 | 电源适配器 | 海康威视 | DS-2FA1220-DW-CH | 标准12v 2A防水适配器 | 23 | 个
4 | 硬盘录像机 | 海康威视 | DS-7932N-K4 4盘位 | 压缩标准H.265；视频分辨率1920×1080；视频制式HDMI/VGA；图像质量600万像素；录像方式手动录像、定时录像、移动侦测录像、报警录像、动测或报警录像、动测和报警录像；录像回放即时回放、常规回放、事件回放、标签回放、日志回放；备份方式常规备份、事件备份；I/O接口；视频输入32路；视频输出1路；音频输入1路；音频输出1路；其它接口2个USB 2.0；1个USB 3.0；语音对讲；1个RCA接口（电平：2.0Vp-p，阻抗：1kΩ）；网络协议IPv6、UPnP（即插即用）、NTP（网络校时）、SADP（自动搜索IP地址）、PPPoE（拨号上网）、DHCP（自动获取IP地址）等；支持200M网络接入带宽；支持最大500M像素接入；支持4SATA；支持2个1000M网口；支持8/16/16路同步回放；电源电压 AC 220V；电源功率≤20W；外形尺寸445×390×70mm；产品重量 ≤4kg | 1 | 台
5 | 硬盘 | 海康威视 | 6T | 硬盘容量：6000GB 接口类型：SATA | 4 | 块
6 | 显示器 | 国产 | 21寸 | 21寸LED显示器 | 2 | 台
7 | 监控台电脑 | 戴尔 |  | I3 8g 120G固太盘+1T盘 22寸显示器 | 1
8 | 监控台 |  |  |  | 1
9 | 网线 | 昌宝 | CAT5 | 超5类室内非屏蔽双绞线 | 1000 | 米
10 | 主电源线 | 永诚 | RVV2*1.5 | 国标黑色护套线 | 320 | 米
11 | 支干电源线 | 永诚 | RVV2*1.0 | 国标黑色护套线 | 900 | 米
12 | PVC管 | 国标 | DN25 | PVC管 | 320 | 米
13 | 辅助材料 | 国标 | 国标 | 水晶头、电源接头、插排等 | 1 | 宗
14 | 综合布线及安装调试 | 国标 | 国标 | 安装，调试，一年保修等。 | 23 | 点
小计
13 | 液晶电视 | 小米 | 小米电视4S 75寸 | 75英寸 4K超高清，USB2.0接口2个，HDMI2.0接口2个。包含电视+安装费用。 | 1 | 台
总计