## Sheet1
零星科研设备采购(C包）
序号 | 品名 | 参考品牌 | 技术参数 | 数量 | 单位 | 单价 | 合计 | 控制价￥
3 | 双层立式智能振荡培养摇床 | 三和仪器 BS-1E | 1.温度范围5-60℃； 2.发酵容积10L,上下两层，每层10个夹具（500ml×20瓶），双层全温振荡 3.外形尺寸：610*600*1660mm； 4。振荡速度300r/min ;振幅20mm（回旋） 5.电源220V/50HZ，压缩机功率130W，加热功率300W 6.温控精度±0.5℃ 7.液晶仪表控制（无刷变频） | 1 | 台 |  |  | 10000 | 日照使用
5 | 合计 | [6 empty] | 10000
供货期： |  |  | 质保期：
公司名称(盖章）：