## 济宁医学院测温
配置清单
序号 | 产品类别 | 参考品牌 | 参考型号 | 技术规格 | 单位 | 数量 | 单价(元) | 合价(元) | 备注及质保期 | 图片
1 | 立式测温明眸产品 | 海康威视 | DS-K5604A-DGYXY | 【测温、人证比对、人脸识别】 ✮1、设备外观：采用10.1英寸触摸显示屏，200万像素双目摄像头，面部识别距离0.5m-1.5m； 2、设备容量：支持50000张人脸白名单，50000张卡，100000条记录存储； ✮3、体温检测：非接触式体温检测，温度检测距离在0.5m~1.5m之间，测温精度±0.5℃； 4、认证方式：自带身份阅读器，支持刷卡、人脸识别、刷卡+人脸、人证比对、自动模式（刷卡、人脸、人证自动切换），识别人员身份后获取该人员体温数据统一绑定，支持识别(ISC/云眸）访客二维码； 5、通讯方式：有线网络、WiFi； 6、设备接口： LAN*1；RS485*1；韦根*1；USB *1；门磁*1；开门按钮*1；报警输入*2；电锁*1；报警输出*1； 7、传感器类型：氧化钒(VOx)微测辐射热计(热成像测温)； 8、工作电压：AC 220V； 9、使用环境：室内，无风环境； 10、安装方式：落地安装； 11、外观尺寸：1404.6*182.4*250mm 12、工作温度：0℃-50℃。带✮项需提供封面带有CMA、CNAS标志的权威检测机构出具的检测报告复印件并加盖厂家公章证明，并提供厂家针对此项目的授权函。安装位置：学校东门主入口设置（ 外来人员按照要求集中走东门主入口） | 台 | 1
合计总价(元)：
报价截止日期：2021年11月11日中午12:00，报价方式：电子邮件报价jnmczbb@126.com，报价不得超过采购预算价格。
报价公司（盖章）：
联系人及联系方式：