## 组胚实验室
济宁医学院20170331组培教研室实验设备采购项目报价单
申请部门（盖章）：
序号 | 固定资产名称 | 参考品牌 | 型号规格 | 技术参数 | 采购数量
[5 empty] | 采购预算 | 数量 | 报价
1 | 迷你离心机 | 北京六一 | WD-2105B | 最高转速[rpm]：10000 最大相对离心力[xg]：2680 转子：8 × 0.2/0.5/1.5/2.0ml 离心管 2 ×8× 0.2ml PCR 8排管 运行时间：连续 电机：直流电机 电源：AC 100-240V/50Hz/60Hz 噪音[dB：≤45 尺寸 [W×D×H mm]：152 x 152 x 118 WD-2105B仪器特点： ＊双门锁设计，锁定更安全 ＊先进的宽电压技术，转速不受电压波动影响，转速精度高 ＊直流电机，连续运行模式 ＊翻盖开关功能，合盖即转，开盖即停，操作方便 | 1000 | 1
2 | 电泳仪（配水平槽及制胶设备） | 北京六一 | DYY-6C | 电源参数： 外型尺寸（ W × D × H）：235 × 295 × 95mm 并联输出 4组 输出范围（显示分辨率） 6 ～ 600V（1V） 4 ～ 400mA（1mA） 240W 电泳槽参数： 外型尺寸 （L × W × H）：310 × 150 ×120mm 凝胶板规格 （L×W）：大胶 120×120mm；宽胶60 × 120mm ； 长胶 120×60mm；小胶 60 × 60mm 试样格 2+3 齿（ 2.0mm 厚），6+13 齿， 8+18 齿（1.5mm 厚）， 11+25 齿（1.0mm 厚）可用排枪加样 重量 1kg 缓冲液总容量 650ml | 4298 | 1
3 | 脱色摇床 | 北京六一 | WD-9405D | 输入电压：100-240V AC 电机输入功率：16W 运动方式：水平回旋 摇摆频率：0-200rpm 回转半径：20mm 承载量： 3Kg 托盘：300x220mm 外型尺寸：330×270×110mm | 1584 | 1
4 | 台式小型冷冻离心机 | 湖南赫西 | HR/T16M | 最高转速（r/min）:16000 最大离心力（×g）:17700 标配转子:12×1.5/2.0 ml 转速精度:±50r/min 制冷系统:进口无氟制冷压缩机组和控制阀 温控范围:－20℃～40℃ 温控精度:±1℃ 定时范围;0-99h59min 噪 音:≤65dB 电 源:AV220V 50Hz 重 量:75kg 外形尺寸（长×宽×高）:710×630×350mm | 13610 | 1
5 | 电泳系统（包括电泳仪、转膜系统） | 北京六一 | DYY-7C | 电泳仪电源参数： 外型尺寸（W × D × H）：315 × 290 × 128mm 并联输出 4组 输出范围（显示分辨率） 2~300V（1V） 5~2000mA（2mA） 300W 垂直槽参数： 外型尺寸（L × W × H）：175×163×165mm 凝胶板规格 83×73、83×95mm 试样格 10、15 齿，1.0mm 厚 10、15 齿，1.5mm 厚 重量 1.0kg 缓冲液总容量 1350ml 转膜槽参数： 外型尺寸（L × W × H）：175 × 163 × 165mm 凝胶板规格 电转印孔板规格：95 × 110mm 重量 2.5kg 缓冲液总容量 1350ml | 7058 | 1
6 | 30L立式高压灭菌锅 | 上海博迅 | BXM-30R | 内腔容积 30L 最大压力 0.14MPa/0.165MPa 外型尺寸 404mm×404mm×810mm 灭菌室尺寸 Φ300×400 最高温度 126℃/128℃ 仪器种类 立式 | 4350 | 1
7 | 合计